## Start (hidden)
Diese Arbeitsmappe benötigt Makros !
Bitte erlauben Sie die Ausführung von Makros im Trust-Center unter Datei/Optionen indem Sie die Datei als vertrauenswürdig einstufen
oder die Ausführung von Makros erlauben.
Öffnen Sie diese Arbeitsmappe danach erneut.
This Workbook requires Macros !
Please allow for running Visual Basic Code in the Trust-Center unter File/Options by setting this file as trustable
or generally allowing macros to be executed.
Close and reopen this workbook again.

## Menu
Bemessungsblätter 12/2023
Wände
Stützen
Nagelplatten
Lizenzbedingungen
Schutz- und Urheberrechte
-------------------------------------
Das vorliegende Programm der Firma Stexon und zugehörige Dokumentationen sind für den eigenen Gebrauch des Lizenznehmers bestimmt. Sie sind vertraulich zu behandeln und vor unbefugtem Zugriff zu schützen; der Programmschutz ist zu erhalten.
Ebenso untersagt ist das Einräumen von Nutzungsrechten, das ganz oder teilweise Übertragen an Dritte, sei es entgeltlich oder unentgeltlich. Das Erstellen von Kopien ist lediglich zu Archivzwecken des Lizenznehmers, als Ersatz oder zur Fehlersuche zulässig.
Schadensersatzansprüche
------------------------------------
Schadensersatzansprüche gegen die Verfasser der Software sowie der Firma Stexon als Auftraggeber sowie dessen Erfüllungs- oder Verrichtungsgehilfen, gleich aus welchem Grund (z.B. aus unrichtiger Beratung, unerlaubter Handlung), insbesondere auch für direkte oder indirekte bzw. sonstige Folgeschäden sind ausgeschlossen. Dieser Ausschluss ist nur dann aufgehoben, wenn wegen Vorsatz oder grober Fahrlässigkeit eine gesetzlich zwingende Haftung gegeben ist.
Der Verfasser weist in diesem Zusammenhang darauf hin, dass es nach dem Stand der Technik unmöglich ist, fehlerfreie Software zu erstellen und die Ergebnisse stets vom entsprechend befugten Anwender hinsichtlich ihrer Richtigkeit zu verantworten sind. In keinem Fall kann von Verfasser der Software für irgendwelche Folgeschäden, zufällig, direkt oder indirekt entstandene Schäden, einschließlich Schäden aus entgangenem Gewinn, Betriebsunterbrechungen, Verlust geschäftlicher Informationen oder ähnlicher Vorgänge, die aus der Anwendung oder der Unmöglichkeit der Anwendung der Software entstehen gehaftet werden, auch dann nicht, wenn auf die Möglichkeit solcher Schäden hingewiesen wurde."

## Holz-Holz, Wand+M12
System | Holz-Holz, Wand+M12 |  |  |  |  | Einwirkung | [5 empty] | Widerstand auf Abscheren
[12 empty] | Versagensmechanismen | ohne Seileffekt | Seileffekt | gesamt
[6 empty] | Fv,0,Ed | 0 | [kN] | Bemessungswert |  |  | Fv,Rk,DT (a) Lochleibung Bauteil 1 | 33.3903 | 0 | 33.3903 | [kN] | @ Fv,Rk (a) mit Def,1
[6 empty] | Fv,90,Ed | 5 | [kN] | Bemessungswert |  |  | Fv,Rk,DT (b) Lochleibung Bauteil 2 | 30.5145 | 0 | 30.5145 | [kN] | @ Fv,Rk (b) mit Def,2
Anwendungsbeispiele und mögliche Beanspruchungsrichtung | [5 empty] | Fax,Ed | 0 | [kN] | Bemessungswert |  |  | Fv,Rk,DT (c) Lochleibung beidseitig | 13.2312 | 0 | 13.2312 | [kN] | @ Fv,Rk (c) mit Def,1 und Def,2
[6 empty] | kmod | 0.9 | [-] | γM (Verbindungen) | 1.3 | [-] | Fv,Rk,DT (d) Fließgelenk Bauteil 2 | 11.6984 | 0 | 11.6984 | [kN] | @ Fv,Rk (d) mit Def,1 und Def,2
[12 empty] | Fv,Rk,DT (f) zwei Fließgelenke | 7.0017 | 0 | 7.0017 | [kN] | @ Fv,Rk (f) mit Def,1 und Def,2
[6 empty] | Bauteil 1 | [5 empty] | Fv,Rk,DT |  |  | 7.0017 | [kN]
[6 empty] | Achs-Faser-Winkel ε1 | 90 | [°] | Last-Faser-Winkel α1 (Fv) | 90 | [°] | Fv,Rd,DT |  |  | 4.8473 | [kN]
[6 empty] | Querzugverstärkung | ja
[6 empty] | Bauteil 2 |  | [°] |  |  |  | Berechnungsparameter
[6 empty] | Last-Faser-Winkel α2 | 0 | [°] |  |  |  | β = fh,2,k / fh,1,k | 3.8197 | [-]
[6 empty] | Achs-Faser-Winkel ε2* | 90 |  |  |  |  | t1 | 100 | [mm]
[6 empty] | *≥ 30° lt. EN 1995-1-1 für VH und BSH | [5 empty] | t2 | 100 | [mm]
Bemessung
STEXON-Verbinder | 3 |  |  |  |  | einschnittige Holz-Holz-Verbindung (Versagensmechanismen nach Johansen)
Verbindertyp | S40-M12 oK | ohne Klemmbacken
|  |  | Durchmesser D1 | 40 | [mm] | Bauteil 1
|  |  | Bohrdurchmesser | 37 | [mm] | Fv,0,Rk,ETA | 29.3 | [kN] | char. Werte |  |  | Nachweise
| 4 |  | Durchmesser D1,i | 36 | [mm] | Fv,90,Rk,ETA | - | [kN] |  |  |  | Fv,Ed = (Fv,0,Ed2 + Fv,90,Ed2)0,5 | 5 | [kN]
Verbinderlänge L | 100 | [mm] | Gewindelänge Lg | 91 | [mm] | [6 empty] | Fax,Ed | 0 | [kN]
a1,c | 58 | [mm] | empfohlen: a1 lt. ETA | 58 | [mm] | Lochleibungsfestigkeit |  |  | @ interne Anmerkungen: |  |  | Fax,Ed / Fax,Rd | 0 | Nachweis erfüllt
a3,t | 200 | [mm] | empfohlen: a3,t lt. ETA | 200 | [mm] | fh,0,k | 16.2778 | [N/mm²] | @ fh,0,k berechnet als Fv,0,Rk,ETA / (40 · 45)
a4,c | 50 | [mm] | empfohlen: a4,c lt. ETA | 50 | [mm] | k90 | 1.95 | [-] |  |  |  | Fv,Rd,DT | 4.8473 | [kN]
a4,t | 50 | [mm] | empfohlen: a4,t lt. ETA | 50 | [mm] | fh,α,k = fh,1,k | 8.3476 | [N/mm²] |  |  |  | Fax,Rd | 0 | [kN]
[6 empty] | Herausziehen | [5 empty] | Fv,Ed / Fv,Rd | 1.0315 | Nachweis nicht erfüllt
Bauteil 1 | 2 |  |  |  |  | kρ | 1 | [-]
Holz | C24 | [-] | charakt. Rohdichte ρ1,k | 350 | [kg/m³] | Fax,α,Rk mit kρ | 0 | [kN] |  |  |  | Lastkombination
Höhe HBT1 | 45 | [mm] | HBT1,min | 45 | [mm] | Fv,0,Rk | 29.3 | [kN] |  |  |  | (Fv,Ed / Fv,Rd)2 + (Fax,Ed / Fax,Rd)2
Breite BBT1 | 100 | [mm] | BBT1,min | 100 | [mm] | Fv,90,Rk | 10.2 | [kN] |  |  |  | Ein Nachweis gegen Aufreißen aufgrund der Querzugbeanspruchung ist zu führen.
Bauteil 2 | 18 |  |  |  |  | Bauteil 2
Holz | BSP Seitenfläche | [-] | charakt. Rohdichte ρ2,k | 430 | [kg/m³] | Lochleibungsfestigkeit | [5 empty] | Anmerkungen
Höhe HBT2 | 100 | [mm] |  |  |  | fh,0,k | 31.8856 | [N/mm²] | @ fh,0,k mit Def,2, lt. EN 1995-1-1 |  |  | 1) Angaben für nef = n und e ≥ 500 mm
Breite BBT2 | 100 | [mm] |  |  |  | k90 | 1.4936 | [-] | @ für Nadelhölzer |  |  | bei e < 500 mm muss die wirksame Anzahl der Verbindungmsittel berücksichtigt werden
[6 empty] | fh,α,k = fh,2,k | 31.8856 | [N/mm²] |  |  |  | 2) Haftungsausschluss
Zwischenholz | nein |  |  |  |  | Herausziehen
Höhe Zwischenholz tZw | 0 | [mm] |  |  |  | fax,k | 12.6497 | [N/mm²] | @ lt. EN 1995-1-1,
| 1 | 4 |  |  |  | kax | 1 | [-]
Verbinder im Bauteil 2 | Stockschraube M12 |  |  |  |  | Fax,α,Rk | 13.9147 | [kN]
Stahlgüte (M12) | 8.8 | [-] | D2 (Schraubenteil) | 11 | [mm] | Zugtragfähigkeit
lef,2 | 100 | [mm] | D2,i | 8.7 | [mm] | Ft,Rk | 17.834 | [kN] | @ ftens,k lt. Eingabe, alternativ gemäß DIN 20000-6: 2015-02, Gl. 8
Ftens,k (optionale Eingabe) |  | [kN] | D2,ef | 9.57 | [mm] | Fließmoment
My,k (optionale Eingabe) |  | [Nmm] |  |  |  | My,k | 66521.3874 | [Nmm] | @ lt. EN 1995-1-1 runde VM: My,k = 0,3 · fu,k · D2,i0,26
@ Berechnung Hintergrund |  |  | Fv,α,Rk,ETA / (40 · 45)
|  |  | 16.2778 | [N/mm²]
|  |  | #VALUE! | [N/mm²]
Parameter
fh,1,d | 5.7791 | [N/mm²]
fh,2,d | 22.0747 | [N/mm²]
γM,2 | 1.25 | [-], lt. EN 1993-1-8
My,d = My,k / γM,Stahl | 53217.1099 | [Nmm]
Gleichgewicht auf Bemessungsniveau (Johansen)
Berechnung Holz-Holz (c) - Lochleibung beidseitig, Versagensmechanismus 1 ab
a1 | 30.1871 | [mm] |  | a·x2+b·x+c=0
b1 | 39.6259 | [mm] |  | a | 83.7697
a2 | 28.3198 | [mm] |  | b | 16000
b2 = b1 · Def,1 / Def,2 / β | 43.3603 | [mm] | @ Def,1 = D1 | c | -765549.5661
Σ M = 0 um Scherfuge | 2.5466e-10 | [Nmm] | Kontrolle =! 0 ok | b1,(1) | 39.6259
Fv,Rd (c) | 9.1601 | [kN] |  | b1,(2) | -230.6257
Fv,Rk (c) = Fv,Rd / kmod · γM | 13.2312 | [kN]
Berechnung Holz-Holz (d) - Lochleibung und Fließgelenk in Material 2, Versagensmechanismus 2 b
a1 | 32.4823 | [mm] |  | a·x2+b·x+c=0
b1 | 35.0353 | [mm]
b2 | 38.3372 | [mm]
Σ M = 0, um Fließgelenk | 0 | [Nmm] | Kontrolle =! 0 ok
Fv,Rd (d) | 8.0989 | [kN] |  | b1,(1) | -97.761
Fv,Rk (d) = Fv,Rd / kmod · γM | 11.6984 | [kN] |  | b1,(2) | 35.0353
Berechnung Holz-Holz (f) - zwei Fließgelenke, Versagensmechanismus 3
b1 | 20.9692 | [mm]
b2 | 22.9454 | [mm]
Σ M = 0, um Fließgelenk 2 | 0 | [Nmm] | Kontrolle =! 0 ok
Fv,Rd (f) | 4.8473 | [kN]
Fv,Rk (f) = Fv,Rd / kmod · γM | 7.0017 | [kN]
BBT1
HBT1
Bauteil 2
Bauteil 1
BBT1
HBT1

## Holz-Holz, Stütze axial
System | Holz-Holz, Stütze axial |  |  |  |  | Einwirkung
[6 empty] | Fv,90,Ed | 0 | [kN] | Bemessungswert
Anwendungsbeispiele und mögliche Beanspruchungsrichtung | [5 empty] | Fax,Ed | 1 | [kN] | Bemessungswert
[6 empty] | kmod | 0.9 | [-] | γM (Verbindungen) | 1.3 | [-]
Bauteil 1
[6 empty] | Achs-Faser-Winkel ε1 | 0 | [°] | entspricht Last-Faser-Winkel α1 (Fax)
Bemessung
einschnittige Holz-Holz-Verbindung (Versagensmechanismen nach Johansen)
Bauteil 1
Herausziehen
[6 empty] | kρ | 1 | [-]
STEXON-Verbinder | 1 |  |  |  |  | Fax,0,Rk mit kρ | 10.5 | [kN]
Verbindertyp | S40-M12 mK |  | Durchmesser D1 | 40 | [mm]
|  |  | Bohrdurchmesser | 37 | [mm]
| 1 |  | Durchmesser D1,i | 36 | [mm] | Nachweise
Verbinderlänge L | 45 | [mm] | Gewindelänge Lg | 36 | [mm] | Fax,Ed | 1 | [kN]
[6 empty] | Fax,Rd | 7.2692 | [kN]
a4,c | 50 | [mm] | empfohlen a4,c lt. ETA | 40 | [mm] | Fax,Ed / Fax,Rd | 0.13757 | Nachweis erfüllt
Bauteil 1 | 2 |  |  |  |  | Fv,90,Ed | 0 | [kN]
Holz | C24 | [-] | charakt. Rohdichte ρ1,k | 350 | [kg/m³] | Fv,Rd | 0 | [kN]
Höhe HBT1 | 80 | [mm] | HBT1,min | 80 | [mm] | Fax,Ed / Fax,Rd | 0 | Nachweis erfüllt
Breite BBT1 | 80 | [mm] | BBT1,min | 80 | [mm]
Verbinder im Bauteil 2 | Gewindestange M12 |  |  |  |  | Lastkombination
(Fv,Ed / Fv,Rd)2 + (Fax,Ed / Fax,Rd)2
Die Tragfähigkeit Gewindestange M12 im Bauteil 2 muss gesondert nachgewiesen werden.
Anmerkungen
1) Angaben für nef = n und e ≥ 500 mm
bei e < 500 mm muss die wirksame Anzahl der Verbindungmsittel berücksichtigt werden
2) Haftungsausschluss
BBT1
HBT1

## Holz-Holz Zuganker L
System | Holz-Holz Zuganker L |  |  |  |  | fax,k (optionale Eingabe) |  | [N/mm²] |  |  |  | Widerstand Bauteil 2
[6 empty] | Ftens,k bei Schrauben (optionale Eingabe) |  | [N] |  |  |  | einschnittige Stahl-Holz-Verbindung, dünnes Stahlblech
[6 empty] | My,k (optionale Eingabe) |  | [Nmm] |  |  |  | Versagensmechanismen | ohne Seileffekt | Seileffekt
[6 empty] | fu (optionale Eingabe) |  | [N/mm²] |  |  |  | Fv,Rk (a) Lochleibung | 0.92679 | 0 | 0.92679 | [kN]
Anwendungsbeispiele und mögliche Beanspruchungsrichtung | [11 empty] | Fv,Rk (b) ein Fließgelenk | 0.63881 | 0 | 0.63881 | [kN]
[6 empty] | Anzahl Verbindungsmittel | 23 | [-] | symmetrische Verteilung |  |  | Fv,Rk |  |  | 0.63881 | [kN]
[6 empty] | Winkel S40-M12L - Faserrichtung | 0 | [°] | nicht vorgebohrt und ρk ≤ 420 kg/m³ |  |  | Fv,Rd |  |  | 0.44225 | [kN]
[6 empty] | Nagelplatte | NP 60x340 |  | Länge LNP | 340 | [mm] | nef · Fv,Rd |  |  | 6.3553 | [kN]
[9 empty] | Breite BNP | 60 | [mm]
[9 empty] | Dicke TNP | 3 | [mm] | Berechnungsparameter
[6 empty] | Mindestabstände Bauteil 2 | [5 empty] | t1 (im Bauteil 2) | 34 | [mm]
[6 empty] | a1 | 40 | [mm] | a1 lt. EN 1995-1-1 | 40 | [mm] | kdef | 0.85 | [-] | lt. EN 1995-1-1, ohne vorbohren
[6 empty] | a2 | 20 | [mm] | a2 lt. EN 1995-1-1 | 20 | [mm] | nef = nkdef | 14.3704
[6 empty] | a4,c | 20 | [mm] | a4,t lt. EN 1995-1-1 | 20 | [mm]
[6 empty] | Einwirkung | [5 empty] | Widerstand Gewindestange/STEXON
[12 empty] | Fax,Rk (M12) | 67.44 | [kN]
STEXON-Verbinder | 5 |  |  |  |  | Fax,Ed (global) | 1 | [kN] | Bemessungswert |  |  | γM2 (Stahl) | 1.25 | [-]
Verbindertyp | S40-M12 L | mit Nagelplatte | [9 empty] | Fax,Rd (global) | 53.952 | [kN]
|  |  | Durchmesser D1 | 40 | [mm] | kmod | 0.9 | [-] | γM (Verbindungen) | 1.3 | [-]
|  |  | Bohrdurchmesser | 37 | [mm]
| 1 |  | Durchmesser D1,i | 36 | [mm] | Bauteil 1 |  |  | Achs-Faser-Winkel ε1 | 90 | [°]
Verbinderlänge L | 45 | [mm] | Gewindelänge Lg | 36 | [mm] |  |  |  | Last-Faser-Winkel α1 (Fax) | 90 | [°] | Nachweis
[12 empty] | Fax,Ed (global) | 1 | [kN]
Bauteil 1 | 2 |  |  |  |  | Bauteil 2 |  |  | Achs-Faser-Winkel ε2 | 90 | [°] | Fax,Rd (global) | 6.3553 | [kN]
Holz | C24 | [-] | charakt. Rohdichte ρ1,k | 350 | [kg/m³] |  |  |  | Last-Faser-Winkel α2 | 36.8 | [°] | Fax,Ed / Fax,Rd | 0.15735 | Nachweis erfüllt
Höhe HBT1 | 60 | [mm] | HBT1,min | 60 | [mm]
Breite BBT1 | 100 | [mm] | BBT1,min | 100 | [mm] | Bemessung
Mindestabstände im Bauteil 1 | [11 empty] | Anmerkungen
a1,c | 58 | [mm] | a1,c lt. ETA | 58 | [mm] | [6 empty] | 1) Angaben für nef = n und e ≥ 500 mm
a3,t | 200 | [mm] | a3,t lt. ETA | 200 | [mm] | Gewindestange | [5 empty] | bei e < 500 mm muss die wirksame Anzahl der Verbindungmsittel berücksichtigt werden
a4,c | 50 | [mm] | a4,c lt. ETA | 50 | [mm] | Stahlgüte (M12) | 8.8 | [-] |  |  |  | 2) Haftungsausschluss
a4,t | 50 | [mm] | a4,t lt. ETA | 50 | [mm] | As (M12) | 84.3 | [mm²] |  |  |  | 3) Ein verdrehen der angeschlossenen Bauteile muss verhindert werden.
[6 empty] | Fax,Rk | 67.44 | [kN]
Bauteil 2 | 2
Holz | C24 | [-] | charakt. Rohdichte ρ2,k | 350 | [kg/m³] | Bauteil 2
Höhe HBT2 | 45 | [mm] | HBT2,min (nicht vorgebohrt) | 45 | [mm] | Lochleibungsfestigkeit
Breite BBT2 | 100 | [mm] |  |  |  | fh,0,k | 19.543 | [N/mm²] | @ lt. Eingabe, alternativ lt. EN 1995-1-1 (ohne vorbohren)
[6 empty] | k90 | 1.41 | [-] | @ für Nadelhölzer
Verbinder im Bauteil 2 | CSN Kammnägel 4x50 |  | lt. ETA-04/0013 |  |  | fh,α,k | 17.0366 | [N/mm²]
|  |  | Typ | Nagel |  | Herausziehen
D2 (optionale Eingabe) |  | [mm] | D2 | 4 | [mm] | fax,k | 0 | [N/mm²] | @ lt. Eingabe, alternativ lt. EN 1995-1-1
D2,i (optionale Eingabe) |  | [mm] | D2,i | 3.6 | [mm] | kax | 1 | [-]
|  |  | D2,ef | 3.6 | [mm] | Fax,α,Rk | 0 | [kN]
lg (optionale Eingabe) |  | [mm] | lg | 34 | [mm] | Fließmoment |  |  | @ lt. EN 1995-1-1 runde VM: My,k = 0,3 · fu · D2,i0,26
fh,0,k (optionale Eingabe) |  | [N/mm²] |  |  |  | My,k | 2515.5272 | [Nmm] | @ sofern keine Angabe wird My,k mit fu = 300 N/mm² berechnet
BBT2
HBT2
HBT1
BBT1
HBT3
Fax (golabl)

## Daten (hidden)
Verbinder |  | D | D_i | F_v,0,Rk | F_v,90,Rk | F_ax,0,Rk | F_ax,90,Rk | F_ax,90,Rk | F_ax,90,Rk | Vorbohrdurchmesser | F_v,90,Rk
|  |  |  | ETA, C24 | ETA, C24 | ETA, C24 | ETA, C24 | ETA, C24 | ETA, C24 |  | ETA, C24
[7 empty] | a_1,c = 58mm | a_1,c = 200mm | a_1,c = 400mm |  | QZ verstärkt
|  | [mm] | [mm] | [kN] | [kN] | [kN] | [kN] | [kN] | [kN]
| 1 | 2 | 3 | 4 | 5 | 6 | 7 | 8 | 9 | 10 | 11
S40-M12 mK | Standard | 40 | 36 | 29.3 | 10.2 | 10.5 | 9.1 | 8.3 | 11.4 | 37 | 17.1
S45-M12 mK | Standard | 45 | 40 | 29.3 | 10.2 | 10.5 | 9.1 | 8.3 | 11.4 | 40 | 17.1
S40-M12 oK | ohne Klemmbacken | 40 | 36 | 29.3 | 10.2 | 0 | 0 | 0 | 0 | 37 | - | Korr. JoSc, 9.10.2023
S45-M12 oK | ohne Klemmbacken | 45 | 40 | 29.3 | 10.2 | 0 | 0 | 0 | 0 | 40 | -
S40-M12 L | mit Nagelplatte | 40 | 36 | 29.3 | - | 0 | 0 | 0 | 0 | 37 | -
Material 1 | roh_k
[kg/m³]
C16 | 310
C24 | 350
C30 | 380
GL20c | 355
GL22c | 355
GL24c | 365
GL26c | 385
GL28c | 390
GL30c | 390
GL32c | 400
GL20h | 340
GL22h | 370
GL24h | 385
GL26h | 405
GL28h | 425
GL30h | 430
GL32h | 440
BSP Seitenfläche | 430
Stahlgülte | fu
[N/mm²]
4.6 | 400
4.8 | 400
5.6 | 500
8.8 | 800
10.9 | 1000
Auswahl | t_fix
ja | 24
nein | 10
Verbinderlänge | Gewindelänge
[mm] | [mm]
45 | 36
60 | 51
80 | 71
100 | 91
120 | 111
Achs-Faser-Winkel
[°]
0
90
Nutzungsklasse
1
2
3
Einwirkungsdauer
ständig
mittel
kurz
kurz/sehr kurz
kmod
0.6
0.8
0.9
1
1.1
Verbindung im Bauteil 2: | D_2 (außen) | D_2,i (innen) | D_2,ef (Fließgelenk) | Anmerk.
Stockschraube M12 | 11 | 8.7 | 9.57 | lt. EN 1995-1-1
Gewindestange M12 | 12 | 10.9 | 11.45 | lt. DIN EN 1995-1-1 NA
Stockschraube M12:
Gewindelänge
60
100
Gewindestange M12:
Gewindelänge
60
80
100
120
Auswahl Verbindungsmittel Nagelblech
Typ | d | d_innne | Länge | lg | Quelle
| [mm] | [mm] | [mm] | [mm] |  | Typ
CSN Kammnägel 4x50 | 4 | 3.6 | 50 | 34 | lt. ETA-04/0013 | Nagel
CSA Beschlagschrauben 4x30 | 3.85 | 2.5 | 30 | 24 | lt. ETA-04/0013 | Schraube
Nagel lt. Eingabe |  |  |  |  | lt. Eingabe | Nagel
Schraube lt. Eingabe |  |  |  |  | lt. Eingabe | Schraube
Nagelblech - Dimensionen
| Breite | Länge | max. Anzahl VM | min. Anzahl VM | Stärke t
| [mm] | [mm] | [-] | [-] | [mm]
NP 60x250 | 60 | 250 | 23 | 10 | 2
NP 60x340 | 60 | 340 | 31 | 10 | 3
NP 60x500 | 60 | 500 | 53 | 10 | 3